## MOSFET
Power Calculation |  |  |  |  | Switching Behaviour
MOSFET | AO3400A | TSM320N03CX | IRLZ14VIS | TPN2R805PL,L1Q |  |  | Unit | TPN2R805PL,L1Q
Current | 5
Current | 2.5 |  |  |  |  | Maximum Output Current ESP32 | mA | 10
Current | 0.6 |  |  |  |  | Maximum Output Voltage ESP32 | V | 3.3
RDS(ON) | 0.048 | 0.04 | 0.2 | 0.0032 |  | Total Gate Charge | nC | 39
Power (4A) | 1.2 | 1 | 5 | 0.08
Power (2,5A) | 0.3 | 0.25 | 1.25 | 0.02
Power (0,6A) | 0.01728 | 0.0144 | 0.072 | 0.001152 |  | Gate Resistor (R=U/I) | Ohm | 330
[6 empty] | Switching Time ON (t=Q/I) | s | 3.9e-06
[7 empty] | us | 3.9
[6 empty] | Gate Resistor Pulldown | Ohm | 3600
[6 empty] | Switching Current OFF (I=U/R) | A | 0.00091667
[7 empty] | mA | 0.91667
[6 empty] | Switching Time OFF | s | 4.2545e-05
[7 empty] | us | 42.5455
[6 empty] | Switching Frequency | Hz | 21530.6322
[7 empty] | kHz | 21.5306

## Shunt_OpAmp
Shunt Power and OpAmp Resistors
Shunt | 20 | mOhm
| 0.02 | Ohm
Maximum Current | 5 | A
Signal Voltage at Shunt | 0.1 | V
Input Voltage ESP32 | 3 | V
Amplifying Factor | 30
R1 | 10 | kOhm
R2 | 300 | kOhm
Power Shunt | 0.5 | W

## Buck Converter
Inputs
Vin(min) | 22 | V
Vin | 24 | V
Vin(max) | 26 | V
Vout | 5 | V
Iout(max) | 1 | A
η | 0.9
ton(470pF) | 15 | µs | 1.5e-05 | s
toff(470pF) | 3.6 | µs | 3.6e-06 | s
L | 220 | µH | 0.00022 | H
Ilim(max) | 1.5 | A
Vf | 0.5 | V
RθJA | 88 | °C/W
Outputs
D | 0.21368
fs | 53763.4409 | Hz | 53.7634 | kHz
ΔIL | 0.37937 | A
Imaxout | 1.3103 | A
Isw(max) | 1.1897 | A
L | 0.00019407 | H | 194.0714 | µH
If | 0.78632 | A
Pd | 0.39316 | W
ΔTj | 34.5983

## Reverse Polarity Protection
Diode |  |  | MOSFET
Inputs |  |  | Inputs
Iout(max) | 1 | A | Rdson(5V) | 36 | mΩ | 0.036 | Ω
Vf | 0.5 | V | Rdson(3V3) | 39 | mΩ | 0.039 | Ω
RθJA | 88 | °C/W | Iout(max) | 1 | A
|  |  | V(5V) | 5 | V
|  |  | V(3V3) | 3.3 | V
|  |  | RθJA | 65 | °C/W
Outputs |  |  | Outputs
Pd | 0.5 | W | Pl(5V) | 0.036 | W
ΔTj | 44 | °C | ΔTj(5V) | 2.34 | °C
|  |  | Pl(3V3) | 0.039 | W
|  |  | ΔTj(3V3) | 2.535 | °C
|  |  | Advantage MOSFET vs. Diode |  |  | 13.8889
|  |  | Temp. Advantage MOSFET vs. Diode |  |  | 18.8034