## Power
MOSFET | AO3400A | TSM320N03CX | IRLZ14VIS | TPN2R805PL,L1Q
Current | 5
Current | 2.5
Current | 0.6
RDS(ON) | 0.048 | 0.04 | 0.2 | 0.0032
Power (4A) | 1.2 | 1 | 5 | 0.08
Power (2,5A) | 0.3 | 0.25 | 1.25 | 0.02
Power (0,6A) | 0.01728 | 0.0144 | 0.072 | 0.001152

## Switching Behaviour
| Unit | TPN2R805PL,L1Q
Maximum Output Current ESP32 | mA | 10
Maximum Output Voltage ESP32 | V | 3.3
Total Gate Charge | nC | 39
Gate Resistor (R=U/I) | Ohm | 330
Switching Time ON (t=Q/I) | s | 3.9e-06
| us | 3.9
Gate Resistor Pulldown | Ohm | 3600
Switching Current OFF (I=U/R) | A | 0.00091667
| mA | 0.91667
Switching Time OFF | s | 4.2545e-05
| us | 42.5455
Switching Frequency | Hz | 21530.6322
| kHz | 21.5306