## PCB_Layout_MOSFET
Id | Designator | Package | Quantity | Designation | Supplier and ref
1 | R2,R11,R27,R12,R31,R1,R3,R10,R17,R28,R9,R32,R24,R26,R30,R4,R29,R25 | R_0805_2012Metric | 18 | 1M
2 | D8,D2,D10,D3,D4,D7,D9,D1,D5,D6 | D_SMA | 10 | SS54
3 | J15,J11,J16,J13,J12,J17,J18,J14 | TerminalBlock_Phoenix_PT-1,5-3-3.5-H_1x03_P3.50mm_Horizontal | 8 | Screw_Terminal_01x03
4 | R5,R16,R7,R13,R6,R8,R18,R14,R15 | R_0805_2012Metric | 9 | 100
5 | R22 | R_0805_2012Metric | 1 | 0.33
6 | IC4,IC3 | SOIC127P600X175-16N | 2 | CD4051BM96
7 | J19 | TerminalBlock_Phoenix_PT-1,5-4-3.5-H_1x04_P3.50mm_Horizontal | 1 | Screw_Terminal_01x04
8 | H5,H1,H4,H2,H3 | MountingHole_4.3mm_M4 | 5 | MountingHole
9 | L1 | L_1210_3225Metric | 1 | 220uH
10 | Q1,Q7,Q8,Q4,Q6,Q2,Q9,Q5,Q3 | TPN2R805PLL1Q | 9 | TPN2R805PL,L1Q
11 | J7,J3,J8,J6,J2,J4,J1,J9,J5 | TerminalBlock_Phoenix_PT-1,5-2-3.5-H_1x02_P3.50mm_Horizontal | 9 | Screw_Terminal_01x02
12 | C11,C10 | C_0805_2012Metric | 2 | 100nF
13 | C9 | CP_Elec_10x10.5 | 1 | 470uF
14 | IC1 | SON50P300X300X80-11N | 1 | NIS4461MT3TXG
15 | R23,R21 | R_0805_2012Metric | 2 | 1.2k
16 | C4,C3,C5,C6,C2 | C_0603_1608Metric | 5 | 100nF
17 | SW1 | SW_SPST_Omron_B3FS-100xP_3D | 1 | SW_MEC_5E
18 | C8 | C_0805_2012Metric | 1 | 470pF
19 | J10 | CUI_PJ-002BH-SMT-TR | 1 | KH-DC-050-2.0STM
20 | IC2 | SOIC127P600X175-8N | 1 | MC34063ADR2G
21 | D11 | LED_0603_1608Metric | 1 | LED Blue
22 | R20 | R_0805_2012Metric | 1 | 3.6k
23 | R19 | R_0603_1608Metric | 1 | 100
24 | C1 | C_0603_1608Metric | 1 | 470pF
25 | C7 | CP_Elec_6.3x7.7 | 1 | 100uF
26 | TP4,TP1,TP3,TP5,TP6,TP2 | TestPoint_Pad_D2.0mm | 6 | TestPoint